## BAU
Project COD | 2022 | 2023 | 2024 | 2025 | 2026 | 2027 | 2028 | 2029 | 2030 | 2031 | 2032 | 2033 | 2034 | 2035
Total Lease Area, Acres | 0 | 0 | 0 | 0 | 0 | 0 | 0 | 0 | 0 | 0 | 0 | 0 | 0 | 0
Number of Projects | 0 | 1 | 3 | 3 | 3 | 3 | 3 | 3 | 3 | 3 | 3 | 3 | 3 | 3
Total Project Capacity, MW | 0 | 1000 | 2000 | 2000 | 2000 | 2000 | 2000 | 2000 | 2000 | 2000 | 2000 | 2000 | 2000 | 2000
Total # of 12 MW turbines | 0 | 83.3333 | 166.6667 | 0 | 0 | 0 | 0 | 0 | 0 | 0 | 0 | 0 | 0 | 0 | Assume 12 MW through 2024, 15 through 2030, 18 after
Total # of 15 MW turbines | 0 | 0 | 0 | 133.3333 | 133.3333 | 133.3333 | 133.3333 | 133.3333 | 133.3333 | 0 | 0 | 0 | 0 | 0
Total # of 18 MW turbines | 0 | 0 | 0 | 0 | 0 | 0 | 0 | 0 | 0 | 111.1111 | 111.1111 | 111.1111 | 111.1111 | 111.1111
Average Rated Power, MW | 0 | 12 | 12 | 15 | 15 | 15 | 15 | 15 | 15 | 18 | 18 | 18 | 18 | 18
AverageMin Water Depth, m | 0 | 36 | 25.25 | 28.5 | 22.8 | 35.025 | 44 | 51 | 50 | 57.5 | 44.5 | 43 | 50 | 45
Average Max Water Depth, m | 0 | 44.5 | 31.25 | 44.75 | 32 | 53.375 | 60 | 144.2446 | 44.1297 | 94.6554 | 31.9006 | 26.9779 | 53.9559 | 53.9559
substructure: total monopiles, # | 0 | 62.5 | 125 | 100 | 100 | 100 | 100 | 100 | 100 | 83.3333 | 83.3333 | 83.3333 | 83.3333 | 83.3333
substructure: total GBF, # | 0 | 10.4167 | 20.8333 | 16.6667 | 16.6667 | 16.6667 | 16.6667 | 16.6667 | 16.6667 | 13.8889 | 13.8889 | 13.8889 | 13.8889 | 13.8889
substructure: total jacket, # | 0 | 10.4167 | 20.8333 | 16.6667 | 16.6667 | 16.6667 | 16.6667 | 16.6667 | 16.6667 | 13.8889 | 13.8889 | 13.8889 | 13.8889 | 13.8889
substructure: Total OSP jacket, # | 0 | 1 | 3 | 3 | 3 | 3 | 3 | 3 | 3 | 3 | 3 | 3 | 3 | 3
# of OSP | 0 | 1 | 3 | 3 | 3 | 3 | 3 | 3 | 3 | 3 | 3 | 3 | 3 | 3
array cable length per turbine, km | 0 | 2 | 2 | 2 | 2 | 2 | 2 | 2 | 2 | 2 | 2 | 2 | 2 | 2
Total cable array length, km | 0 | 100 | 300 | 300 | 300 | 300 | 300 | 300 | 300 | 300 | 300 | 300 | 300 | 300
export cable length, km | 0 | 50 | 150 | 150 | 150 | 150 | 150 | 150 | 150 | 150 | 150 | 150 | 150 | 150
# of export cables | 0 | 3 | 6 | 6 | 6 | 6 | 6 | 6 | 6 | 6 | 6 | 6 | 6 | 6
Total export cable length, km | 0 | 150 | 900 | 900 | 900 | 900 | 900 | 900 | 900 | 900 | 900 | 900 | 900 | 900
HVAC | 0 | 1 | 3 | 3 | 3 | 3 | 3 | 3 | 3 | 3 | 3 | 3 | 3 | 3
HVDC | 0 | 0 | 0 | 0 | 0 | 0 | 0 | 0 | 0 | 0 | 0 | 0 | 0 | 0

## Floating
Project COD | 2022 | 2023 | 2024 | 2025 | 2026 | 2027 | 2028 | 2029 | 2030 | 2031 | 2032 | 2033 | 2034 | 2035
Total Lease Area, Acres | 0 | 0 | 0 | 0 | 0 | 0 | 0 | 0 | 0 | 0 | 0 | 0 | 0 | 0
Number of Projects | 0 | 0 | 0 | 0 | 0 | 0 | 0 | 3 | 3 | 3 | 3 | 3 | 3 | 3
Total Project Capacity, MW | 0 | 0 | 0 | 0 | 0 | 0 | 0 | 2500 | 2500 | 2500 | 2500 | 2500 | 2500 | 2500
Total # of 12 MW turbines | 0 | 0 | 0 | 0 | 0 | 0 | 0 | 0 | 0 | 0 | 0 | 0 | 0 | 0 | Assume 12 MW through 2024, 15 through 2030, 18 after
Total # of 15 MW turbines | 0 | 0 | 0 | 0 | 0 | 0 | 0 | 166.6667 | 166.6667 | 0 | 0 | 0 | 0 | 0
Total # of 18 MW turbines | 0 | 0 | 0 | 0 | 0 | 0 | 0 | 0 | 0 | 138.8889 | 138.8889 | 138.8889 | 138.8889 | 138.8889
Average Rated Power, MW | 0 | 0 | 0 | 0 | 0 | 0 | 0 | 15 | 15 | 18 | 18 | 18 | 18 | 18
AverageMin Water Depth, m | 0 | 0 | 0 | 0 | 0 | 0 | 0 | 700 | 700 | 700 | 700 | 700 | 700 | 700
substructure: total semisubs, # | 0 | 0 | 0 | 0 | 0 | 0 | 0 | 166.6667 | 166.6667 | 138.8889 | 138.8889 | 138.8889 | 138.8889 | 138.8889
substructure: Total OSP semisubs, # | 0 | 0 | 0 | 0 | 0 | 0 | 0 | 3 | 3 | 3 | 3 | 3 | 3 | 3
# of OSP | 0 | 0 | 0 | 0 | 0 | 0 | 0 | 3 | 3 | 3 | 3 | 3 | 3 | 3
Total cable array length, km | 0 | 0 | 0 | 0 | 0 | 0 | 0 | 600 | 600 | 600 | 600 | 600 | 600 | 600
export cable length, km | 0 | 0 | 0 | 0 | 0 | 0 | 0 | 200 | 200 | 200 | 200 | 200 | 200 | 200
# of export cables | 0 | 0 | 0 | 0 | 0 | 0 | 0 | 3 | 3 | 3 | 3 | 3 | 3 | 3
Total export cable length, km | 0 | 0 | 0 | 0 | 0 | 0 | 0 | 600 | 600 | 600 | 600 | 600 | 600 | 600
HVAC | 0 | 0 | 0 | 0 | 0 | 0 | 0 | 3 | 3 | 3 | 3 | 3 | 3 | 3
HVDC | 0 | 0 | 0 | 0 | 0 | 0 | 0 | 0 | 0 | 0 | 0 | 0 | 0 | 0