## BAU
Project COD | 2022 | 2023 | 2024 | 2025 | 2026 | 2027 | 2028 | 2029 | 2030 | 2031 | 2032 | 2033 | 2034 | 2035
Total Lease Area, Acres | 0 | 0 | 0 | 0 | 0 | 0 | 0 | 0 | 0 | 0 | 0 | 0 | 0 | 0
Number of Projects | 0 | 1 | 3 | 3 | 3 | 3 | 3 | 3 | 3 | 3 | 3 | 3 | 3 | 3
Total Project Capacity, MW | 0 | 1000 | 2000 | 2400 | 2400 | 2400 | 2400 | 2400 | 2400 | 2400 | 2400 | 2400 | 2400 | 2400
Total # of 12 MW turbines | 0 | 83.3333 | 166.6667 | 0 | 0 | 0 | 0 | 0 | 0 | 0 | 0 | 0 | 0 | 0 | Assume 12 MW through 2024, 15 through 2030, 18 after
Total # of 15 MW turbines | 0 | 0 | 0 | 160 | 160 | 160 | 160 | 160 | 160 | 0 | 0 | 0 | 0 | 0
Total # of 18 MW turbines | 0 | 0 | 0 | 0 | 0 | 0 | 0 | 0 | 0 | 133.3333 | 133.3333 | 133.3333 | 133.3333 | 133.3333
Average Rated Power, MW | 0 | 12 | 12 | 15 | 15 | 15 | 15 | 15 | 15 | 18 | 18 | 18 | 18 | 18
AverageMin Water Depth, m | 0 | 36 | 25.25 | 28.5 | 22.8 | 35.025 | 44 | 51 | 50 | 57.5 | 44.5 | 43 | 50 | 45
Average Max Water Depth, m | 0 | 44.5 | 31.25 | 44.75 | 32 | 53.375 | 60 | 144.2446 | 44.1297 | 94.6554 | 31.9006 | 26.9779 | 53.9559 | 53.9559
substructure: total monopiles, # | 0 | 62.5 | 125 | 120 | 120 | 120 | 120 | 120 | 120 | 100 | 100 | 100 | 100 | 100
substructure: total GBF, # | 0 | 10.4167 | 20.8333 | 20 | 20 | 20 | 20 | 20 | 20 | 16.6667 | 16.6667 | 16.6667 | 16.6667 | 16.6667
substructure: total jacket, # | 0 | 10.4167 | 20.8333 | 20 | 20 | 20 | 20 | 20 | 20 | 16.6667 | 16.6667 | 16.6667 | 16.6667 | 16.6667
substructure: Total OSP jacket, # | 0 | 1 | 3 | 3 | 3 | 3 | 3 | 3 | 3 | 3 | 3 | 3 | 3 | 3
# of OSP | 0 | 1 | 3 | 3 | 3 | 3 | 3 | 3 | 3 | 3 | 3 | 3 | 3 | 3
array cable length per turbine, km | 0 | 2 | 2 | 2 | 2 | 2 | 2 | 2 | 2 | 2 | 2 | 2 | 2 | 2
Total cable array length, km | 0 | 100 | 300 | 300 | 300 | 300 | 300 | 300 | 300 | 300 | 300 | 300 | 300 | 300
export cable length, km | 0 | 50 | 150 | 150 | 150 | 150 | 150 | 150 | 150 | 150 | 150 | 150 | 150 | 150
# of export cables | 0 | 2 | 4 | 5 | 5 | 5 | 5 | 5 | 5 | 5 | 5 | 5 | 5 | 5
Total export cable length, km | 0 | 100 | 600 | 750 | 750 | 750 | 750 | 750 | 750 | 750 | 750 | 750 | 750 | 750
HVAC | 0 | 1 | 3 | 3 | 3 | 3 | 3 | 3 | 3 | 3 | 3 | 3 | 3 | 3
HVDC | 0 | 0 | 0 | 0 | 0 | 0 | 0 | 0 | 0 | 0 | 0 | 0 | 0 | 0

## Floating
Project COD | 2022 | 2023 | 2024 | 2025 | 2026 | 2027 | 2028 | 2029 | 2030 | 2031 | 2032 | 2033 | 2034 | 2035
Total Lease Area, Acres | 0 | 0 | 0 | 0 | 0 | 0 | 0 | 0 | 0 | 0 | 0 | 0 | 0 | 0
Number of Projects | 0 | 0 | 0 | 0 | 0 | 0 | 0 | 3 | 3 | 3 | 3 | 3 | 3 | 3
Total Project Capacity, MW | 0 | 0 | 0 | 0 | 0 | 0 | 0 | 2500 | 2500 | 1000 | 0 | 0 | 0 | 0
Total # of 12 MW turbines | 0 | 0 | 0 | 0 | 0 | 0 | 0 | 0 | 0 | 0 | 0 | 0 | 0 | 0 | Assume 12 MW through 2024, 15 through 2030, 18 after
Total # of 15 MW turbines | 0 | 0 | 0 | 0 | 0 | 0 | 0 | 166.6667 | 166.6667 | 0 | 0 | 0 | 0 | 0
Total # of 18 MW turbines | 0 | 0 | 0 | 0 | 0 | 0 | 0 | 0 | 0 | 55.5556 | 0 | 0 | 0 | 0
Average Rated Power, MW | 0 | 0 | 0 | 0 | 0 | 0 | 0 | 15 | 15 | 18 | 18 | 18 | 18 | 18
AverageMin Water Depth, m | 0 | 0 | 0 | 0 | 0 | 0 | 0 | 700 | 700 | 700 | 700 | 700 | 700 | 700
substructure: total semisubs, # | 0 | 0 | 0 | 0 | 0 | 0 | 0 | 166.6667 | 166.6667 | 55.5556 | 0 | 0 | 0 | 0
substructure: Total OSP semisubs, # | 0 | 0 | 0 | 0 | 0 | 0 | 0 | 3 | 3 | 3 | 3 | 3 | 3 | 3
# of OSP | 0 | 0 | 0 | 0 | 0 | 0 | 0 | 3 | 3 | 3 | 3 | 3 | 3 | 3
Total cable array length, km | 0 | 0 | 0 | 0 | 0 | 0 | 0 | 333.3333 | 333.3333 | 111.1111 | 0 | 0 | 0 | 0 | Assume 2 km per turbine
export cable length, km | 0 | 0 | 0 | 0 | 0 | 0 | 0 | 200 | 200 | 200 | 200 | 200 | 200 | 200 | Assume 50 km to shore and 2 cables per project
# of export cables | 0 | 0 | 0 | 0 | 0 | 0 | 0 | 2 | 2 | 2 | 2 | 2 | 2 | 2
Total export cable length, km | 0 | 0 | 0 | 0 | 0 | 0 | 0 | 400 | 400 | 400 | 400 | 400 | 400 | 400
HVAC | 0 | 0 | 0 | 0 | 0 | 0 | 0 | 2 | 2 | 2 | 2 | 2 | 2 | 2
HVDC | 0 | 0 | 0 | 0 | 0 | 0 | 0 | 0 | 0 | 0 | 0 | 0 | 0 | 0